## gpio_assig
GPIO	Pull	ALT0	ALT1	ALT2	ALT3	ALT4	ALT5	Voltage	Pull-UP
GPIO0	High	SDA0	SA5	PCLK	SPI3_CE0_N	TXD2	SDA6	GPIO_Vref
GPIO1	High	SCL0	SA4	DE	SPI3_MISO	RXD2	SCL6	GPIO_Vref
GPIO2	High	SDA1	SA3	LCD_VSYNC	SPI3_MOSI	CTS2	SDA3	GPIO_Vref	1K8
GPIO3	High	SCL1	SA2	LCD_HSYNC	SPI3_SCLK	RTS2	SCL3	GPIO_Vref	1K8
GPIO4	High	GPCLK0	SA1	DPI_D0	SPI4_CE0_N	TXD3	SDA3	GPIO_Vref
GPIO5	High	GPCLK1	SA0	DPI_D1	SPI4_MISO	RXD3	SCL3	GPIO_Vref
GPIO6	High	GPCLK2	SOE_N / SE	DPI_D2	SPI4_MOSI	CTS3	SDA4	GPIO_Vref
GPIO7	High	SPI0_CE1_N	SWE_N / SRW_N	DPI_D3	SPI4_SCLK	RTS3	SCL4	GPIO_Vref
GPIO8	High	SPI0_CE0_N	SD0	DPI_D4	BSCSL / CE_N	TXD4	SDA4	GPIO_Vref
GPIO9	Low	SPI0_MISO	SD1	DPI_D5	BSCSL / MISO	RXD4	SCL4	GPIO_Vref
GPIO10	Low	SPI0_MOSI	SD2	DPI_D6	BSCSL SDA / MOSI	CTS4	SDA5	GPIO_Vref
GPIO11	Low	SPI0_SCLK	SD3	DPI_D7	BSCSL SCL / SCLK	RTS4	SCL5	GPIO_Vref
GPIO12	Low	PWM0_0	SD4	DPI_D8	SPI5_CE0_N	TXD5	SDA5	GPIO_Vref
GPIO13	Low	PWM0_1	SD5	DPI_D9	SPI5_MISO	RXD5	SCL5	GPIO_Vref
GPIO14	Low	TXD0	SD6	DPI_D10	SPI5_MOSI	CTS5	TXD1	GPIO_Vref
GPIO15	Low	RXD0	SD7	DPI_D11	SPI5_SCLK	RTS5	RXD1	GPIO_Vref
GPIO16	Low	<reserved>	SD8	DPI_D12	CTS0	SPI1_CE2_N	CTS1	GPIO_Vref
GPIO17	Low	<reserved>	SD9	DPI_D13	RTS0	SPI1_CE1_N	RTS1	GPIO_Vref
GPIO18	Low	PCM_CLK	SD10	DPI_D14	SPI6_CE0_N	SPI1_CE0_N	PWM0_0	GPIO_Vref
GPIO19	Low	PCM_FS	SD11	DPI_D15	SPI6_MISO	SPI1_MISO	PWM0_1	GPIO_Vref
GPIO20	Low	PCM_DIN	SD12	DPI_D16	SPI6_MOSI	SPI1_MOSI	GPCLK0	GPIO_Vref
GPIO21	Low	PCM_DOUT	SD13	DPI_D17	SPI6_SCLK	SPI1_SCLK	GPCLK1	GPIO_Vref
GPIO22	Low	SD0_CLK	SD14	DPI_D18	SD1_CLK	ARM_TRST	SDA6	GPIO_Vref
GPIO23	Low	SD0_CMD	SD15	DPI_D19	SD1_CMD	ARM_RTCK	SCL6	GPIO_Vref
GPIO24	Low	SD0_DAT0	SD16	DPI_D20	SD1_DAT0	ARM_TDO	SPI3_CE1_N	GPIO_Vref
GPIO25	Low	SD0_DAT1	SD17	DPI_D21	SD1_DAT1	ARM_TCK	SPI4_CE1_N	GPIO_Vref
GPIO26	Low	SD0_DAT2	<reserved>	DPI_D22	SD1_DAT2	ARM_TDI	SPI5_CE1_N	GPIO_Vref
GPIO27	Low	SD0_DAT3	<reserved>	DPI_D23	SD1_DAT3	ARM_TMS	SPI6_CE1_N	GPIO_Vref
GPIO44	-	GPCLK1	SDA0	SDA1	<reserved>	SPI0_CE1_N	SD_CARD_VOL	CM4_3.3V	1K8
GPIO45	-	PWM0_1	SCL0	SCL1	<reserved>	SPI0_CE2_N	SD_CARD_PWR0	CM4_3.3V	1K8
GLOBAL_EN	-	-	-	-	-	-	-	5V	100K
RUN_PG	-	-	-	-	-	-	-	3V3	10K
nEXTRST	-	-	-	-	-	-	-	3V3
nRPIBOOT	-	-	-	-	-	-	-	3V3	10K